## Pokyny pro vyplnění (hidden)
Pokyny pro vyplnění
Ve všech listech tohoto souboru můžete měnit pouze buňky s modrým pozadím. Jedná se o tyto údaje : - údaje o firmě - jednotkové ceny položek zadané na maximálně dvě desetinná místa

## Stavba
#RTSROZP# | Položkový rozpočet stavby
| Stavba: |  |  | Novostavba streetworkoutového hřiště u ZŠ Školní
| Objednatel: Město Petřvald , náměstí Gen.Vicherka 2511, 735 41 PETŘVALD | [5 empty] | IČ: | 00297593
DIČ:
| Projektant: | [5 empty] | IČ:
DIČ:
| Zhotovitel: | [5 empty] | IČ:
DIČ:
Vypracoval:
| Rozpis ceny | [6 empty] | Celkem
HSV | HSV | [6 empty] | 0
PSV | PSV | [6 empty] | 0
MON | MON | [6 empty] | 0
VN | Vedlejší náklady | [6 empty] | 0
ON | Ostatní náklady | [6 empty] | 0
| Celkem | [6 empty] | 0
Rekapitulace daní
| Základ pro sníženou DPH |  |  | 15 | %
| Snížená DPH |  |  | 15 | %
| Základ pro základní DPH |  |  | 21 | % | 0 |  |  | ,- Kč
| Základní DPH |  |  | 21 | % | 0 |  |  | ,- Kč
Zaokrouhlení
| Cena celkem bez DPH |  |  |  |  | 1101523.34 |  |  | ,- Kč
| Cena celkem s DPH |  |  |  |  | 0 |  |  | ,- Kč
|  | ve |  |  | dne
|  |  | Za zhotovitele |  |  |  | Za objednatele
Rekapitulace dílčích částí
#CASTI>> | Číslo | Název |  |  | Základ pro sníženou DPH | Základ pro základní DPH | DPH celkem | Cena celkem | %
2 | SO 01 | Novostavba streetworkoutového hřiště vč. terénních úprav |  |  | 0 | 0 | 0 | 0
3 | 00 | Vedlejší a ostatní náklady |  |  | 0 | 0 | 0 | 0
| Celkem za stavbu |  |  |  | 0 | 0 | 0 | 0 | 0
Rekapitulace dílů
| Číslo | Název |  |  | Typ dílu |  |  | Celkem | %
| 1 | Zemní práce |  |  | HSV |  |  | 0
| 2 | Zemní práce - povrchové úpravy terénu |  |  | HSV |  |  | 0
| 3 | Základy a zvláštní zakládání |  |  | HSV |  |  | 0
| 56 | Podkladní vrstvy komunikací a zpevněných ploch |  |  | HSV |  |  | 0
| 8 | Přípravné práce |  |  | HSV |  |  | 0
| 91 | Doplňující práce na komunikaci |  |  | HSV |  |  | 0
| 99 | Staveništní přesun hmot |  |  | HSV |  |  | 0
| T01 | Drenáže |  |  | HSV |  |  | 0
| T10 | Umělé povrchy |  |  | PSV |  |  | 0
| T11 | Mobiliář a fitness prvky |  |  | PSV |  |  | 0
| Cena celkem (bez DPH) | [6 empty] | 0 | 0
Note on D11: Název
Note on I11: IČO
Note on D12: Ulice
Note on I12: DIČ
Note on C13: PSČ
Note on D13: Ulice

## VzorPolozky (hidden)
Položkový rozpočet
S:
O:
R:

## SO 00 - vedlejší náklady
Položkový rozpočet | [22 empty] | #TypZaznamu#
S: |  | Novostavba streetworkoutového hřiště vč. terénních úprav | [20 empty] | STA
O: | SO 01 | Novostavba streetworkoutového hřiště vč. terénních úprav | [18 empty] | STA |  | OBJ
R: | 00 | Vedlejší a ostatní náklady | [20 empty] | ROZ
P.č. | Číslo položky | Název položky | MJ | množství | cena / MJ | Celkem | Dodávka | Dodávka celk. | Montáž | Montáž celk. | DPH | cena s DPH | hmotnost / MJ | hmotnost celk.(t) | dem. hmotnost / MJ | dem. hmotnost celk.(t) | Ceník | Cen. soustava | Nhod / MJ | Nhod celk.
Díl: | 000 | Ostatní náklady |  |  |  | 0 |  | #REF! |  | #REF! |  | #REF! |  | #REF! |  | #REF! |  |  |  | #REF! |  |  | DIL
3 | 00523 R | Statická zátěžová zkouška podloží | Soubor | 2 |  | 0 | 3000 | 6000 | 0 | 0 | 21 | 0 | 0 | 0 | 0 | 0 |  |  | 0 | 0 |  |  | POL3_1
|  | Statická zátěžová zkouška na zemní pláni (2 místa) | [20 empty] | POP |  | Statická zátěžová zkouška na zemní pláni (2 místa)
|  | 3 |  | 3 | [18 empty] | VV | 0
4 | 00523 R | Statická zátěžová zkouška podloží | Soubor | 2 |  | 0 | 3000 | 6000 | 0 | 0 | 21 | 0 | 0 | 0 | 0 | 0 |  |  | 0 | 0 |  |  | POL3_1
|  | Statická zátěžová zkouška na hutněných štěrkodrtích před pokládkou finálního povrchu (2 místa) | [20 empty] | POP |  | Statická zátěžová zkouška na hutněných štěrkodrtích před pokládkou finálního povrchu (2 místa)
|  | 3 |  | 3 | [18 empty] | VV | 0
Díl: | VN | Vedlejší náklady |  |  |  | 0 | 3000 | #REF! | 0 | #REF! | 21 | #REF! | 0 | #REF! | 0 | #REF! |  |  | 0 | #REF! |  |  | POL3_1
7 | VRN0 | Vytyčení staveniště, hřiště, inž. sítí | Soubor | 1 |  | 0 | [16 empty] | POP |  | #REF!
8 | VRN1 | Dílenská dokumentace zámečnických výrobků | Soubor | 1 |  | 0 | [16 empty] | VV | 0
11 | VRN4 | Zařízení staveniště | Soubor | 1 |  | 0 | 3000 | #REF! | 0 | #REF! | 21 | #REF! | 0 | #REF! | 0 | #REF! |  |  | 0 | #REF! |  |  | POL3_1
12 | VRN5 | Zaměření skutečného stavu hřiště | Soubor | 1 |  | 0 | [16 empty] | POP |  | #REF!
[23 empty] | VV | 0
[8 empty] | 0 |  | 0 |  | 0 |  | 0 |  | 0 |  |  |  | 0 |  |  | DIL
[7 empty] | 0 | 0 | 0 | 0 | 21 | 0 | 0 | 0 | 0 | 0 |  |  | 0 | 0 |  |  | POL99_8
[7 empty] | 0 | 0 | 0 | 0 | 21 | 0 | 0 | 0 | 0 | 0 |  |  | 0 | 0 |  |  | POL99_8
[7 empty] | 0 | 0 | 0 | 0 | 21 | 0 | 0 | 0 | 0 | 0 |  |  | 0 | 0 |  |  | POL99_8
[7 empty] | 0 | 0 | 0 | 0 | 21 | 0 | 0 | 0 | 0 | 0 |  |  | 0 | 0 |  |  | POL99_8
[21 empty] | 15 | 21
END

## SO 01 - fitness hřiště
Položkový rozpočet | [21 empty] | #TypZaznamu#
S: |  | Novostavba streetworkoutového hřiště vč. terénních úprav | [19 empty] | STA
O: | SO 01 | Novostavba streetworkoutového hřiště vč. terénních úprav | [18 empty] | STA | OBJ
R: | 01 | Streetworkout hřiště - Petřvald u ZŠ Školní | [19 empty] | ROZ
P.č. | Číslo položky | Název položky | MJ | množství | cena / MJ | Celkem | Dodávka | Dodávka celk. | Montáž | Montáž celk. | DPH | cena s DPH | hmotnost / MJ | hmotnost celk.(t) | dem. hmotnost / MJ | dem. hmotnost celk.(t) | Ceník | Cen. soustava | Nhod / MJ | Nhod celk.
Díl: | 1 | Zemní práce |  |  |  | 0 |  | #REF! |  | #REF! |  | #REF! |  | #REF! |  | #REF! |  |  |  | #REF! |  | DIL
1 | 121103111R00 | Skrývka ornice-zeminy v rovině a sklonu 1:5 | m3 | 33.75 |  | 0 | 0 | 0 | 60.8 | 2052 | 21 | 0 | 0 | 0 | 0 | 0 |  |  | 0 | 0 |  | POL1_1
|  | hřiště : (225*0,15) |  | 33.75 | [17 empty] | VV | 0
2 | 122201101R00 | Odkopávky nezapažené v hor. 3 do 100 m3 | m3 | 116.06 |  | 0 | 0 | 0 | 133 | 15435.98 | 21 | 0 | 0 | 0 | 0 | 0 |  |  | 0 | 0 |  | POL1_1
|  | odkop zeminy JV strany hřiště : 3,5*12,68 |  | 44.38 | [17 empty] | VV | 0
|  | hřiště : [(7,78*4,10)+(18,98*8,08)+(11,48*2,5)]*0,335 |  | 71.68
3 | 122202509R00 | Příplatek za lepivost pro hor. 3 | m3 | 153.25 |  | 0 | 0 | 0 | 24.9 | 3815.93 | 21 | 0 | 0 | 0 | 0 | 0 |  |  | 0.08 | 12.26 |  | POL1_
|  | odkop zeminy JV strany hřiště : 3,5*12,68 |  | 44.38 | [17 empty] | VV | 0
|  | hřiště : [(7,78*4,10)+(18,98*8,08)+(11,48*2,5)]*0,335 |  | 71.68 | [17 empty] | VV | 0
|  | sběrná drenáž : (6,2+17,4*3+10)*0,3*0,25 |  | 5.13 | [17 empty] | VV | 0
|  | svodná drenáž :(12,68+4,5)*0,3*0,5 |  | 2.58 | [17 empty] | VV | 0
|  | vsakovací jímka : (3*2*3,75) |  | 22.5
|  | základy pro fitness prvky (0,4*0,4*47 + 0,5*5,5)*0,68 |  | 6.98
4 | 132201111R00 | Hloubení rýh šířky do 60 cm v hor.3 do 100 m3 | m3 | 7.71 |  | 0 | 0 | 0 | 214 | 1649.94 | 21 | 0 | 0 | 0 | 0 | 0 |  |  | 0 | 0 |  | POL1_1
|  | sběrná drenáž : (6,2+17,4*3+10)*0,3*0,25 |  | 5.13 | [17 empty] | VV | 0
|  | svodná drenáž :(12,68+4,5)*0,3*0,5 |  | 2.58 | [17 empty] | VV | 0
5 | 131104113R00 | Hloubení jam vč. zapažení v hor.3 do 100 m3 | m3 | 22.5 |  | 0 | 0 | 0 | 849 | 6842.94 | 21 | 0 | 0 | 0 | 0 | 0 |  |  | 3.533 | 28.48 |  | POL1_
|  | vsakovací jímka : (3*2*3,75) |  | 22.5 | [17 empty] | VV | 0
6 | 139601102R00 | Ruční výkop jam, rýh a šachet v hornině tř. 3 | m3 | 8.06 |  | 0 | 0 | 0 | 34 | 5210.5 | 21 | 0 | 0 | 0 | 0 | 0 |  |  | 0 | 0 |  | POL1_1
|  | 2x sonda v místě ochran. pásma kanalizace : (1,5*0,6*0,6)*2 |  | 1.08 | [17 empty] | VV | 0
|  | základy pro fitness prvky (0,4*0,4*47 + 0,5*5,5)*0,68 |  | 6.98 | [17 empty] | VV | 0
7 | 162201102R00 | Vodorovné přemístění výkopku z hor.1-4 do 50 m | m3 | 153.25 |  | 0 | [15 empty] | VV | 0
|  | odkop zeminy JV strany hřiště : 3,5*12,68 |  | 44.38 | [17 empty] | VV | 0
|  | hřiště : [(7,78*4,10)+(18,98*8,08)+(11,48*2,5)]*0,335 |  | 71.68 |  |  | 0 | 0 | 267 | 45924 | 21 | 0 | 0 | 0 | 0 | 0 |  |  | 0 | 0 |  | POL1_1
|  | sběrná drenáž : (6,2+17,4*3+10)*0,3*0,25 |  | 5.13 | [17 empty] | VV | 0
|  | svodná drenáž :(12,68+4,5)*0,3*0,5 |  | 2.58 | [17 empty] | VV | 0
|  | vsakovací jímka : (3*2*3,75) |  | 22.5
|  | základy pro fitness prvky (0,4*0,4*47 + 0,5*5,5)*0,68 |  | 6.98
8 | 162701105R00 | Vodorovné přemístění výkopku z hor.1-4 do 10000 m | m3 | 172 |  | 0 | [15 empty] | VV | 0
|  | skrývka ornice a zeminy : (225*0,15) |  | 33.75
|  | odkop zeminy JV strany hřiště : 3,5*12,68 |  | 44.38
|  | hřiště : [(7,78*4,10)+(18,98*8,08)+(11,48*2,5)]*0,335 |  | 71.68
|  | sběrná drenáž : (6,2+17,4*3+10)*0,3*0,25 |  | 5.13 | [17 empty] | VV | 0
|  | svodná drenáž :(12,68+4,5)*0,3*0,5 |  | 2.58 | [17 empty] | VV | 0
|  | vsakovací jímka : (3*2*3,75) |  | 22.5 |  |  | 0 | 0 | 167 | 25592.75 | 21 | 0 | 0 | 0 | 0 | 0 |  |  | 0.652 | 99.92 |  | POL1_
|  | základy pro fitness prvky (0,4*0,4*47 + 0,5*5,5)*0,68 |  | 6.98 | [17 empty] | VV | 0
|  | ODPOČET zpětně použité zeminy na svahování a terénní úpravy : |  | -15 | [17 empty] | VV | 0
9 | 167101101R00 | Nakládání výkopku z hor.1-4 v množství do 100 m3 | m3 | 153.25 |  | 0 | [15 empty] | VV | 0
|  | odkop zeminy JV strany hřiště : 3,5*12,68 |  | 44.38 | [17 empty] | VV | 0
|  | hřiště : [(7,78*4,10)+(18,98*8,08)+(11,48*2,5)]*0,335 |  | 71.68 | [17 empty] | VV | 0
|  | sběrná drenáž : (6,2+17,4*3+10)*0,3*0,25 |  | 5.13 | [17 empty] | VV | 0
|  | svodná drenáž :(12,68+4,5)*0,3*0,5 |  | 2.58 | [17 empty] | VV | 0
|  | vsakovací jímka : (3*2*3,75) |  | 22.5 | [17 empty] | VV | 0
|  | základy pro fitness prvky (0,4*0,4*47 + 0,5*5,5)*0,68 |  | 6.98 | [17 empty] | VV | 0
10 | 171151101R00 | Hutnění boků násypů | m2 | 130 |  | 0 | [15 empty] | VV | 0
|  | úprava terénu kolem hřiště :2*65 |  | 130 | [17 empty] | VV | 0
11 | 171201101R00 | Uložení sypaniny do násypů nezhutněných pro terénní úpravy | m3 | 15 |  | 0 | [15 empty] | VV | 0
|  | 66,6*1,5*0,15 |  | 15 | [17 empty] | VV | 0
12 | 171201201R00 | Uložení sypaniny na skládku | m3 | 172 |  | 0 | 0 | 0 | 15 | 2580 | 21 | 0 | 0 | 0 | 0 | 0 |  |  | 0.009 | 1.55 |  | POL1_
|  | skrývka ornice a zeminy : (225*0,15) |  | 33.75 | [17 empty] | VV | 0
|  | odkop zeminy JV strany hřiště : 3,5*12,68 |  | 44.38 | [17 empty] | VV | 0
|  | hřiště : [(7,78*4,10)+(18,98*8,08)+(11,48*2,5)]*0,335 |  | 71.68 | [17 empty] | VV | 0
|  | sběrná drenáž : (6,2+17,4*3+10)*0,3*0,25 |  | 5.13
|  | svodná drenáž :(12,68+4,5)*0,3*0,5 |  | 2.58
|  | vsakovací jímka : (3*2*3,75) |  | 22.5
|  | základy pro fitness prvky (0,4*0,4*47 + 0,5*5,5)*0,68 |  | 6.98
|  | ODPOČET zpětně použité zeminy na svahování a terénní úpravy : |  | -15
13 | 199000002R00 | Poplatek za skládku horniny 1- 4 | m3 | 172 |  | 0
|  | skrývka ornice a zeminy : (225*0,15) |  | 33.75
|  | odkop zeminy JV strany hřiště : 3,5*12,68 |  | 44.38
|  | hřiště : [(7,78*4,10)+(18,98*8,08)+(11,48*2,5)]*0,335 |  | 71.68
|  | sběrná drenáž : (6,2+17,4*3+10)*0,3*0,25 |  | 5.13
|  | svodná drenáž :(12,68+4,5)*0,3*0,5 |  | 2.58
|  | vsakovací jímka : (3*2*3,75) |  | 22.5
|  | základy pro fitness prvky (0,4*0,4*47 + 0,5*5,5)*0,68 |  | 6.98 |  |  | 0 | 0 | 351.5 | 2710.07 | 21 | 0 | 0 | 0 | 0 | 0 |  |  | 1.587 | 12.24 |  | POL1_
|  | ODPOČET zpětně použité zeminy na svahování a terénní úpravy : |  | -15 | [17 empty] | VV | 0
Díl: | 2 | Zemní práce - povrchové úpravy terénu |  |  |  | 0 | [15 empty] | VV | 0
14 | 180402112R00 | Založení trávníku parkového výsevem svah do 1:2 | m2 | 97.5 |  | 0 | 506.55 | #REF! | 351.45 | #REF! | 21 | #REF! | 1.7 | #REF! | 0 | #REF! |  |  | 1.587 | #REF! |  | POL1_
|  | sadové úpravy : 65*1,5 |  | 97.5 | [17 empty] | VV | 0
Včetně dovozu vody do 10 km.
15 | 181101102R00 | Úprava pláně v zářezech v hor. 1-4, se zhutněním | m2 | 213.97 |  | 0 | 0 | #REF! | 208 | #REF! | 21 | #REF! | 0 | #REF! | 0 | #REF! |  |  | 0.94 | #REF! |  | POL1_
|  | hřiště : (7,78*4,10)+(18,98*8,08)+(11,48*2,5) |  | 213.97 | [17 empty] | VV | 0
16 | 182201101R00 | Svahování násypů | m2 | 48.75 |  | 0 | [15 empty] | VV | 0
|  | úprava terénu v zářezu kolem hřiště : 65*1,5/2 |  | 48.75 |  |  | 1.51 | 147.23 | 20.99 | 2046.53 | 21 | 0 | 0 | 0 | 0 | 0 |  |  | 0.097 | 9.46 |  | POL1_
17 | 182301123R00 | Rozprostření ornice, svah, tl. 15-20 cm, do 500 m2 | m2 | 97.5 |  | 0 | [15 empty] | VV | 0
|  | sadové úpravy : 65*1,5 |  | 97.5 |  |  | 0 | 0 | 10.5 | 2246.69 | 21 | 0 | 0 | 0 | 0 | 0 |  |  | 0 | 0 |  | POL1_1
18 | 181301101R00 | Rozprostření výkopku, rovina, tl. do 10 cm do 500m2 | m2 | 48.75 |  | 0
|  | 65*1,5/2 |  | 48.75
19 | 184802211R00 | Chem. odplevelení před založ. postřikem, svah 1:2 | m2 | 97.5 |  | 0 | [15 empty] | VV | 0
|  | sadové úpravy :65*1,5 |  | 97.5 | [17 empty] | VV | 0
20 | 00572440R | Směs travní hřištní III. - vysoká zátěž PROFI | kg | 2.93 |  | 0 | [15 empty] | VV | 0
|  | sadové úpravy : 97,5*0,03 |  | 2.93 | [17 empty] | VV | 0
21 | 25234009.AR | ROUNDUP KLASIK herbicid totální po 5 litrech | l | 2 |  | 0 | [15 empty] | VV | 0
|  | sadové úpravy : 2 |  | 2 | [17 empty] | VV | 0
Díl: | 3 | Základy a zvláštní zakládání |  |  |  | 0 | [15 empty] | VV | 0
22 | 275310030RAA | Základová patka z betonu B25 (C 20/25),včetně příp. bednění a vložené chráničky, štěrkopískový podklad | m3 | 9.14 |  | 0 | 210 | 420 | 0 | 0 | 21 | 0 | 0.001 | 0 | 0 | 0 |  |  | 0 | 0 |  | POL3_
|  | základy pro fitness prvky (0,4*0,4*47 + 0,5*5,5)*0,89 |  | 9.14 | [17 empty] | VV | 0
23 | 275313621R00 | Betonový blok - lavice z betonu B25 (C 20/25) | m3 | 1.581 |  | 0
|  | (0,5*5,5)*0,575 |  | 1.581
24 | 275351215R00 | Bednění stěn základových patek - zřízení | m2 | 6.9 |  | 0 | 3275 | 159656.25 | 0 | 0 | 21 | 0 | 1 | 48.75 | 0 | 0 |  |  | 0 | 0 |  | POL3_
|  | 2*(0,5+5,5)*0,575 |  | 6.9 | [17 empty] | VV | 0
25 | 275351216R00 | Bednění stěn základových patek - odstranění | m2 | 6.9 |  | 0
|  | 2*(0,5+5,5)*0,575 |  | 6.9
Díl: | 56 | Podkladní vrstvy komunikací a zpevněných ploch |  |  |  | 0 |  | #REF! |  | #REF! |  | #REF! |  | #REF! |  | #REF! |  |  |  | #REF! |  | DIL
26 | PC | Podklad z kameniva drceného vel.0-32 mm,tl. 8 cm | m2 | 213.96 |  | 0
|  | hřiště+obruby : (7,78*4,10)+(18,98*8,08)+(11,48*2,5) |  | 213.96
27 | PC | Podklad z kameniva drceného vel.32-63 mm,tl. 14 cm | m2 | 172.67 |  | 0 | 3.26 | #REF! | 24.14 | #REF! | 21 | #REF! | 0.00028 | #REF! | 0 | #REF! |  |  | 0.095 | #REF! |  | POL1_
|  | hřiště: (6,78*3,6)+(17,98*7,08)+(10,48*2) |  | 172.67 | [17 empty] | VV | 0
28 | 564801111V01 | Podklad z kameniva drceného po zhutnění tl. 5 cm frakce 8/16 mm, tř. A | m2 | 172.67 |  | 0 | 42.3 | #REF! | 0 | #REF! | 21 | #REF! | 0.0005 | #REF! | 0 | #REF! |  |  | 0 | #REF! |  | POL3_
|  | hřiště: (6,78*3,6)+(17,98*7,08)+(10,48*2) |  | 172.67
29 | 564801111V03 | Podklad z kameniva drceného po zhutnění tl. 3 cm frakce 4/8 mm, tř. A | m2 | 172.67 |  | 0
|  | hřiště: (6,78*3,6)+(17,98*7,08)+(10,48*2) |  | 172.67 | [17 empty] | VV | 0
30 | 69370505R | Geotextilie MOKRUTEX HQ PES 300g/m2 do 6 m | m2 | 345.34 |  | 0
|  | hřiště: 2*((6,78*3,6)+(17,98*7,08)+(10,48*2)) |  | 345.34
Díl: | 8 | Přípravné práce |  |  |  | 0 |  | #REF! |  | #REF! |  | #REF! |  | #REF! |  | #REF! |  |  |  | #REF! |  | DIL
31 | PC | Odstranění stretballového koše a betonového základu, naložení, likvidace, odvoz, zásyp jámy po základu včetně hutnění | kpl | 1 |  | 0 | 173.74 | #REF! | 22.6 | #REF! | 21 | #REF! | 0.36732 | #REF! | 0 | #REF! |  |  | 0.027 | #REF! |  | POL1_1
32 | PC | Demontáž 2 ks laviček a jejich základů, které jsou v ploše navrhovaného hřiště, vč. zásypu jam | kpl | 1 |  | 0 | [15 empty] | VV | 0
33 | PC | Odstranění podkladu pl.do 200 m2, živice tl. 5 cm + 10cm kamenivo vč. odvozu a poplatku za skládku | m2 | 100 |  | 0 |  | 0 |  | 30217.25 |  | 0 |  | 0 |  | 0 |  |  |  | 0 |  | DIL
Díl: | 91 | Doplňující práce na komunikaci |  |  |  | 0 | 0 | 0 | 105 | 18130.35 | 21 | 0 | 0 | 0 | 0 | 0 |  |  | 0 | 0 |  | POL1_1
34 | 916561111R00 | Osazení záhon.obrubníků do lože z C 12/15, X0 s opěrou | m | 61.32 |  | 0 | [15 empty] | VV | 0
|  | obvod hřiště : 6,78+3,6+11,2+7,08+7,5+2+10,48+12,68 |  | 61.32 |  |  | 0 | 0 | 70 | 12086.9 | 21 | 0 | 0 | 0 | 0 | 0 |  |  | 0 | 0 |  | POL1_1
35 | 918101111R00 | Lože pod obrubníky nebo obruby dlažeb z C 12/15 | m3 | 5.52 |  | 0 | [15 empty] | VV | 0
|  | lože pod obrubníky : (6,78+3,6+11,2+7,08+7,5+2+10,48+12,68)*0,3*0,3 |  | 5.52 |  |  |  | 216.55 |  | 23.45 |  | 0 |  | 0 |  | 0 |  |  |  | 0.08 |  | DIL
36 | PC | Obrubník pryžový - červený 1000/250/50 | kus | 62 |  | 0 | 216.55 | 216.55 | 23.45 | 23.45 | 21 | 0 | 0.00365 | 0 | 0 | 0 |  |  | 0.08 | 0.08 |  | POL1_
|  | obvod hřiště : 6,78+3,6+11,2+7,08+7,5+2+10,48+12,68 |  | 61.32
37 | PC | betonová mazanina tl. 10cm s vloženou KARI sítí 100/100/4, kletovaný povrch | m2 | 7.31 |  | 0
|  | (1,96*7,46)/2 |  | 7.31
Díl: | 99 | Staveništní přesun hmot |  |  |  | 0
38 | 998222012R00 | Přesun hmot, zpevněné plochy, kryt z kameniva | t | 150 |  | 0 |  | 22100.6 |  | 4726.1 |  | 0 |  | 22.49 |  | 0 |  |  |  | 16.54 |  | DIL
Díl: | T01 | Drenáže |  |  |  | 0 | 95.11 | 5832.15 | 42.39 | 2599.35 | 21 | 0 | 0.11221 | 6.88 | 0 | 0 |  |  | 0.14 | 8.58 |  | POL1_
39 | 211971110R00 | Opláštění žeber z geotextilie o sklonu do 1 : 2,5 | m2 | 77.05 |  | 0 | [15 empty] | VV | 0
|  | sběrná drenáž : (6,2+17,4*3+10)*(0,3+2*0,25) |  | 54.72 |  |  | 2149.72 | 11866.45 | 385.28 | 2126.75 | 21 | 0 | 2.525 | 13.94 | 0 | 0 |  |  | 1.442 | 7.96 |  | POL1_
|  | svodná drenáž :(12,68+4,5)*(0,3+2*0,5) |  | 22.33 | [17 empty] | VV | 0
40 | 212753114R00 | Montáž ohebné dren. trubky do rýhy DN 100-150 | m | 85.58 |  | 0 | 71 | 4402 | 0 | 0 | 21 | 0 | 0.027 | 1.67 | 0 | 0 |  |  | 0 | 0 |  | POL3_
|  | sběrná drenáž : (6,2+17,4*3+10) |  | 68.4
|  | svodná drenáž :(12,68+4,5) |  | 17.18 | [17 empty] | VV | 0
41 | 21156111V01 | Výplň odvodňovacích žeber kamenivem drceným 4/16mm | m3 | 7.71 |  | 0 |  | 0 |  | 11580 |  | 0 |  | 0 |  | 0 |  |  |  | 11.25 |  | DIL
|  | sběrná drenáž : (6,2+17,4*3+10)*0,3*0,25 |  | 5.13 |  |  | 0 | 0 | 77.2 | 11580 | 21 | 0 | 0 | 0 | 0 | 0 |  |  | 0.075 | 11.25 |  | POL7_
|  | svodná drenáž :(12,68+4,5)*0,3*0,5 |  | 2.58 |  |  |  | #REF! |  | #REF! |  | #REF! |  | #REF! |  | #REF! |  |  |  | #REF! |  | DIL
42 | 28611223.AR | Trubka PVC drenážní flexibilní DN 100 mm | m | 68.4 |  | 0 | 3.01 | 231.92 | 20.09 | 1547.93 | 21 | 0 | 0 | 0 | 0 | 0 |  |  | 0 | 0 |  | POL1_1
|  | sběrná drenáž : (6,2+17,4*3+10) |  | 68.4 | [17 empty] | VV | 0
43 | 28611223.AR | Trubka PVC drenážní flexibilní DN 125 mm | m | 17.18 |  | 0
|  | svodná drenáž :(12,68+4,5) |  | 17.18
44 | PC | Vsakovací jímka - z kameniva DK 32/63 vč. geotextilie | kpl | 1 |  | 0 | 0 | 0 | 12.5 | 1069.75 | 21 | 0 | 0 | 0 | 0 | 0 |  |  | 0 | 0 |  | POL1_1
Díl: | T10 | Umělé povrchy |  |  |  | 0 | [15 empty] | VV | 0
45 | PC | Kladení pryžové dlažby tl. 85mm, spojování na kolíky + PUR lepidlo | m2 | 172.67 |  | 0 | 0 | #REF! | 13.8 | #REF! | 21 | #REF! | 0 | #REF! | 0 | #REF! |  |  | 0 | #REF! |  | POL1_1
|  | hřiště: (6,78*3,6)+(17,98*7,08)+(10,48*2) |  | 172.67 | [17 empty] | VV | 0
46 | PC | Pryžová dlažba pro fitness s UV stablizací pro vnější použití, barva červená, materiál SBR s horní vrstvou EPDM, systémová sestava na kolíky pro kritickou výšku pádu HIC 2,6m, rozměr dlaždic 500/500/85mm | m2 | 172.67 |  | 0 | 0 | #REF! | 2000 | #REF! | 21 | #REF! | 0 | #REF! | 0 | #REF! |  |  | 0 | #REF! |  | POL1_1
|  | hřiště: (6,78*3,6)+(17,98*7,08)+(10,48*2) |  | 172.67 | [17 empty] | VV | 0
Díl: | T11 | Mobiliář a fitness prvky |  |  |  | 0 | [15 empty] | VV | 0
Cvičební sestavy jsou navrženy z ocelových trubkových průřezů 89/5 (svislé sloupky) a 42/4 resp. 32/3 (vodorovné resp. úchopové prvky). Jejich vzájemné spojení je realizováno systémovými masivními objímkami. Dílenské provedení jednotlivých cvičebních prvků a jejich namontovaný stav nutno doložit shodou s EN 16630:2015 pro bezpečný provoz sportoviště. Povrchová úprava zinkováním + komaxit v příslušném odstínu RAL.
47 | PC | D+M Cvičební sestava č. 1-10, pozink + komaxit RAL 7024,2010 mat, vč. osazení do patek | kpl | 1 |  | 0 | 30.6 | 2093.04 | 0 | 0 | 21 | 0 | 0.00048 | 0.03 | 0 | 0 |  |  | 0 | 0 |  | POL3_1
48 | PC | D+M Cvičební sestava č. 18-21, pozink + komaxit RAL 7024,2010 mat, vč. osazení do patek | kpl | 1 |  | 0 | [15 empty] | VV | 0
49 | PC | D+M Ocelová informační tabule, sloupky Ø 89/5 zavíčkováno + ocelová tabule v rámu s připojením ke sloupkům na objímky, pozink + komaxit RAL 7024,2010 mat, vč. osazení do patek | kpl | 1 |  | 0 | 26.7 | #REF! | 0 | #REF! | 21 | #REF! | 0.00035 | #REF! | 0 | #REF! |  |  | 0 | #REF! |  | POL3_1
50 | PC | D+M Ocelová bradla nízká, Ø 42/4, pozink + komaxit RAL 7024, vč. osazení do patky | kpl | 1 |  | 0 | [15 empty] | VV | 0
51 | PC | D+M Ocelová lavice s madlem ocelovým, sedák - děrovaný plech v rámu, pozink + komaxit RAL 7024,2010 mat, vč. osazení do patek | kpl | 2 |  | 0 | [15 empty] | VV | 0
52 | PC | D+M Ocelová lavice bez madla, sedák - děrovaný plech v rámu, pozink + komaxit RAL 7024,2010 mat, vč. osazení do patek | kpl | 2 |  | 0
53 | PC | D+M Ocelové přenosné schůdky - výskokové, profil 50/50/3 s dřevěnou výplní, pozink + komaxit RAL 1026 | kpl | 1 |  | 0
54 | 283245661R | D+M Prkno lavičkové plastové 125x40x5000 mm hnědé | kus | 4 |  | 0 | 0 | 0 | 0 | 0 | 21 | 0 | 0 | 0 | 0 | 0 |  |  | 0 | 0 |  | POL1_
[22 empty] | VV | 0
[7 empty] | 0 | 0 | 0 | 0 | 21 | 0 | 0.001 | 0.17 | 0 | 0 |  |  | 0 | 0 |  | POL3_1
[22 empty] | VV | 0
[8 empty] | #REF! |  | #REF! |  | #REF! |  | #REF! |  | #REF! |  |  |  | #REF! |  | DIL