## Soupis prací
Soupis prací
Název stavby: |  | Chodník podél ul.Školní v Petřvaldě |  |  |  | Číslo stavby: | SCU 96
Název SO: |  | Úsek č.2 |  |  |  | Číslo SO: | 01
Datum zpracování : |  | 2017-01-24 |  | Datum aktualizace : |  | 2017-01-24
Poř. | [6 empty] | C E N A
číslo | Číslo |  | Měrná | Množství | Jednotková | Celková | dodávky |  | montáže
pol. | položky | Název položky | jednotka |  | hmotnost | hmotnost | jednotková | celkem | jednotková | celkem
| 1 | 2 | 3 | 4 | 5 | 6 | 7 | 8 | 9 | 10
| 11 | Přípravné a přidružené práce
1 | 919 73-5113 | Řezání stávajícího živičného krytu hl do 150 mm | m | 3 | 0 | 0,000 |  |  |  | 0
2 | 919 73-5126 | Řezání stávajícího betonového krytu hl do 200 mm | m | 4 | 0 | 0,000 |  |  |  | 0
3 | 113 10-7143 | Odstranění podkladu pl do 50 m2 živičných tl 150 mm | m2 | 1 | 0.316 | 0,316 |  |  |  | 0
4 | 113 10-7132 | Odstranění podkladu pl do 50 m2 z betonu prostého tl 300 mm | m2 | 1.5 | 0.5 | 0,750 |  |  |  | 0
5 | 113 20-2111 | Vytrhání obrub krajníků obrubníků stojatých | m | 20 | 0.145 | 2,900 |  |  |  | 0
6 | 113 10-6123 | Rozebrání dlažeb nebo dílců komunikací pro pěší ze zámkových dlaždic | m2 | 4 | 0.26 | 1,040 |  |  |  | 0
7 | 997 22-1551 | Vodorovná doprava suti ze sypkých materiálů do 1 km | t | 5.006 | 0 | 0,000 |  |  |  | 0
8 | 997 22-1559 | Příplatek ZKD 1 km u vodorovné dopravy suti ze sypkých materiálů | t | 45.054 | 0 | 0,000 |  |  |  | 0
9 | 997 22-1845 | Poplatek za uložení odpadu z asfaltových povrchů na skládce (skládkovné) | t | 0.316 | 0 | 0,000 |  |  |  | 0
10 | 997 22-1855 | Poplatek za uložení odpadu z kameniva na skládce (skládkovné) | t | 4.69 | 0 | 0,000 |  |  |  | 0
|  | 11 celkem |  |  |  | 0 |  | 0 |  | 0
| 13 | Hloubené vykopávky
1 | 121 10-1101 | Sejmutí ornice s přemístěním na vzdálenost do 50 m | m3 | 130.2 | 0 | 0 |  |  |  | 0
2 | 122 20-1102 | Odkopávky a prokopávky nezapažené v hornině tř. 3 objem do 1000 m3 | m3 | 104.115 | 0 | 0 |  |  |  | 0
3 | 122 20-1109 | Příplatek za lepivost u odkopávek v hornině tř. 1 až 3 | m3 | 52.058 | 0 | 0 |  |  |  | 0
4 | 132 20-1101 | Hloubení rýh š do 600 mm v hornině tř. 3 objemu do 100 m3 | m3 | 2.025 | 0 | 0 |  |  |  | 0
5 | 132 20-1109 | Příplatek za lepivost k hloubení rýh š do 600 mm v hornině tř. 3 | m3 | 1.013 | 0 | 0 |  |  |  | 0
6 | 133 20-1101 | Hloubení šachet v hornině tř. 3 objemu do 100 m3 | m3 | 0.216 | 0 | 0 |  |  |  | 0
7 | 162 70-1105 | Vodorovné přemístění do 10000 m výkopku/sypaniny z horniny tř. 1 až 4 | m3 | 106.35 | 0 | 0 |  |  |  | 0
8 | 171 20-1201 | Uložení sypaniny na skládky | m3 | 106.35 | 0 | 0 |  |  |  | 0
9 | 171 20-1211 | Poplatek za uložení odpadu ze sypaniny na skládce (skládkovné) | t | 180.8 | 0 | 0 |  |  |  | 0
10 | 181 95-1102 | Úprava pláně v hornině tř. 1 až 4 se zhutněním | m2 | 431.5 | 0 | 0 |  |  |  | 0
11 | 120 00-1101 | Příplatek za ztížení vykopávky v blízkosti podzemního vedení | m3 | 12 | 0 | 0 |  |  |  | 0
|  | 13 celkem |  |  |  | 0 |  | 0 |  | 0
| 18 | Povrchové úpravy terénu
1 | 167 10-1101 | Nakládání výkopku z hornin tř. 1 až 4 do 100 m3 | m3 | 68.7 | 0 | 0 |  |  |  | 0
2 | 162 70-1105 | Vodorovné přemístění do 10000 m výkopku/sypaniny z horniny tř. 1 až 4 | m3 | 68.7 | 0 | 0 |  |  |  | 0
3 | 171 20-1201 | Uložení sypaniny na skládky | m3 | 68.7 | 0 | 0 |  |  |  | 0
4 | 182 30-1122 | Rozprostření ornice pl do 500 m2 ve svahu přes 1:5 tl vrstvy do 150 mm | m2 | 410 | 0 | 0 |  |  |  | 0
5 | 180 40-2112 | Založení parkového trávníku výsevem ve svahu do 1:2 | m2 | 410 | 0 | 0 |  |  |  | 0
|  | 18 celkem |  |  |  | 0 |  | 0 |  | 0
| 5 | Komunikace
1 | 564 86-1111 | Podklad ze štěrkodrtě ŠD tl 200 mm | m2 | 466 | 0 | 0 |  |  |  | 0
2 | 979 05-4451 | Očištění vybouraných zámkových dlaždic s původním spárováním z kameniva těženého | m2 | 4 | 0 | 0 |  |  |  | 0
3 | 596 21-1222 | Kladení zámkové dlažby komunikací pro pěší tl 80 mm skupiny B pl do 300 m2 | m2 | 429 | 0.08565 | 36.7439 |  |  |  | 0
3/1 | dodávka | Zámk.dlažba tl.80šedá | m2 | 425 | 0.183 | 77.775 |  | 0
3/2 | dodávka | Zámk.dlažba tl.80 červená | m2 | 2 | 0.183 | 0.366 |  | 0
3/3 | dodávka | Zámk.dlažba tl.80 reliéfní červená | m2 | 4 | 0.183 | 0.732 |  | 0
4 | 577 16-5112 | Asfaltový beton vrstva ložní ACL 16 (ABH) tl 70 mm š do 3 m z nemodifikovaného asfaltu | m2 | 1 | 0 | 0 |  |  |  | 0
5 | 577 14-4111 | Asfaltový beton vrstva obrusná ACO 11 (ABS) tř. I tl 50 mm š do 3 m z nemodifikovaného asfaltu | m2 | 1 | 0 | 0 |  |  |  | 0
6 | 573 11-1112 | Postřik živičný infiltrační s posypem z asfaltu množství 1 kg/m2 | m2 | 1 | 0.00601 | 0.00601 |  |  |  | 0
7 | 573 21-1111 | Postřik živičný spojovací z asfaltu v množství do 0,70 kg/m2 | m2 | 1 | 0.00061 | 0.00061 |  |  |  | 0
8 | 919 72-2212 | Zalití dilatačních spár příčných za tepla s těsněním š 9 mm | m | 3 | 1e-05 | 3e-05 |  |  |  | 0
9 | 581 15-1315 | Kryt cementobetonový vozovek skupiny CB III tl 300 mm | m2 | 1.5 | 0 | 0 |  |  |  | 0
10 | dod+mtž | Hutnící zkoušky | ks | 4 | 0 | 0 |  |  |  | 0
|  | 5 celkem |  |  |  | 115.6235 |  | 0 |  | 0
| 91 | Doplňkové konstrukce a práce na pozem.komunikacích a zpev.plochách
1 | 916 23-1213 | Osazení chodníkového obrubníku betonového stojatého s boční opěrou do lože z betonu prostého | m | 464 | 0.1295 | 60.088 |  |  |  | 0
1/1 | dodávka | Bet.obrubník 50/200/500 | ks | 853 | 0.011 | 9.383 |  | 0
1/2 | dodávka | Bet.obrubník 100/250/1000 | ks | 43 | 0.055 | 2.365 |  | 0
2 | dod+mtž | Dělená chránička D110+rezervní prostup D110+výstražná folie | m | 9 | 0 | 0 |  |  |  | 0
3 | dod+mtž | Ocel.zábradlí schodiště nerez 4800/900 vč.zákl.patek | ks | 2 | 0 | 0 |  |  |  | 0
4 | dod+mtž | Ocelové lavičky s dřevěnými sedáky a opěradly | ks | 2 | 0 | 0 |  |  |  | 0
|  | 91 celkem |  |  |  | 71.836 |  | 0 |  | 0
| 99 | Přesun hmot
1 | 998 22-3011 | Přesun hmot pro pozemní komunikace s krytem dlážděným | t | 187.46 | 0 | 0 |  |  |  | 0
|  | 99 celkem |  |  |  | 0 |  | 0 |  | 0
Formulas:
Číslo stavby: = [Chodník podél ul.Školní v Petřvaldě]

## Rekapitulace soupisu
Rekapitulace soupisu prací
Název stavby : | Chodník podél ul.Školní v Petřvaldě
Číslo stavby : | SCU 96 |  | Datum: | 2017-01-24
Název SO : | Úsek č.2
Číslo SO : | 01
Oddíl | Název | CENA (Kč) |  |  | Tonáž
|  | Dodávka | Montáž | Celkem
11 | Přípravné a přidružené práce | 0 | 0 | 0 | 0
13 | Hloubené vykopávky | 0 | 0 | 0 | 0
18 | Povrchové úpravy terénu | 0 | 0 | 0 | 0
5 | Komunikace | 0 | 0 | 0 | 115.6235
91 | Doplňkové konstrukce a práce na pozem.komunikacích a zpev.plochách | 0 | 0 | 0 | 71.836
99 | Přesun hmot | 0 | 0 | 0 | 0
| Celkem | 0 | 0 | 0 | 187.4595

## Položkový soupis
Položkový soupisu prací
Název stavby: |  | Chodník podél ul.Školní v Petřvaldě |  |  |  | Číslo stavby: | SCU 96
Název SO: |  | Úsek č.2 |  |  |  | Číslo SO: | 01
Datum zpracování : |  | 2017-01-24 |  | Datum aktualizace : |  | 2017-01-24
Poř. | [6 empty] | C E N A
číslo | Číslo |  | Měrná | Množství | Jednotková | Celková | dodávky |  | montáže
pol. | položky | Název položky | jednotka |  | hmotnost | hmotnost | jednotková | celkem | jednotková | celkem
| 1 | 2 | 3 | 4 | 5 | 6 | 7 | 8 | 9 | 10
| 11 | Přípravné a přidružené práce
1 | 919 73-5113 | Řezání stávajícího živičného krytu hl do 150 mm | m | 3 | 0 | 0,000 |  |  |  | 0
|  | B2, opravný puh asfalt |  | 0
|  | 3,00 |  | 3
2 | 919 73-5126 | Řezání stávajícího betonového krytu hl do 200 mm | m | 4 | 0 | 0,000 |  |  |  | 0
|  | opravný pruh-beton |  | 0
|  | 4,00 |  | 4
3 | 113 10-7143 | Odstranění podkladu pl do 50 m2 živičných tl 150 mm | m2 | 1 | 0.316 | 0,316 |  |  |  | 0
|  | opravný pruh-asfalt |  | 0
|  | 1,00 |  | 1
4 | 113 10-7132 | Odstranění podkladu pl do 50 m2 z betonu prostého tl 300 mm | m2 | 1.5 | 0.5 | 0,750 |  |  |  | 0
|  | opravný pruh-beton |  | 0
|  | 1,50 |  | 1.5
5 | 113 20-2111 | Vytrhání obrub krajníků obrubníků stojatých | m | 20 | 0.145 | 2,900 |  |  |  | 0
6 | 113 10-6123 | Rozebrání dlažeb nebo dílců komunikací pro pěší ze zámkových dlaždic | m2 | 4 | 0.26 | 1,040 |  |  |  | 0
|  | opravný pruh-dlažba |  | 0
|  | 4,00 |  | 4
7 | 997 22-1551 | Vodorovná doprava suti ze sypkých materiálů do 1 km | t | 5.006 | 0 | 0,000 |  |  |  | 0
8 | 997 22-1559 | Příplatek ZKD 1 km u vodorovné dopravy suti ze sypkých materiálů | t | 45.054 | 0 | 0,000 |  |  |  | 0
9 | 997 22-1845 | Poplatek za uložení odpadu z asfaltových povrchů na skládce (skládkovné) | t | 0.316 | 0 | 0,000 |  |  |  | 0
10 | 997 22-1855 | Poplatek za uložení odpadu z kameniva na skládce (skládkovné) | t | 4.69 | 0 | 0,000 |  |  |  | 0
| 13 | Hloubené vykopávky
1 | 121 10-1101 | Sejmutí ornice s přemístěním na vzdálenost do 50 m | m3 | 130.2 | 0 | 0 |  |  |  | 0
|  | v.č.B2 část ornice ponechána pro zpětné rozprostření |  | 0
|  | 868,00*0,15 |  | 130.2
2 | 122 20-1102 | Odkopávky a prokopávky nezapažené v hornině tř. 3 objem do 1000 m3 | m3 | 104.115 | 0 | 0 |  |  |  | 0
|  | chodník: pracovní příčné řezy, napojení P.Bezruče |  | 0
|  | 100,80+7,80*2,50*0,17 |  | 104.115
3 | 122 20-1109 | Příplatek za lepivost u odkopávek v hornině tř. 1 až 3 | m3 | 52.058 | 0 | 0 |  |  |  | 0
|  | 50% |  | 0
|  | 104,115*0,50 |  | 52.0575
4 | 132 20-1101 | Hloubení rýh š do 600 mm v hornině tř. 3 objemu do 100 m3 | m3 | 2.025 | 0 | 0 |  |  |  | 0
|  | chránička |  | 0
|  | 9,00*0,45*0,50 |  | 2.025
5 | 132 20-1109 | Příplatek za lepivost k hloubení rýh š do 600 mm v hornině tř. 3 | m3 | 1.013 | 0 | 0 |  |  |  | 0
|  | 50% |  | 0
|  | 2,025*0,50 |  | 1.0125
6 | 133 20-1101 | Hloubení šachet v hornině tř. 3 objemu do 100 m3 | m3 | 0.216 | 0 | 0 |  |  |  | 0
|  | základy zábradlí |  | 0
|  | 0,30*0,30*0,60*4 |  | 0.216
7 | 162 70-1105 | Vodorovné přemístění do 10000 m výkopku/sypaniny z horniny tř. 1 až 4 | m3 | 106.35 | 0 | 0 |  |  |  | 0
|  | 104,115+2,025+0,210 |  | 106.35
8 | 171 20-1201 | Uložení sypaniny na skládky | m3 | 106.35 | 0 | 0 |  |  |  | 0
9 | 171 20-1211 | Poplatek za uložení odpadu ze sypaniny na skládce (skládkovné) | t | 180.8 | 0 | 0 |  |  |  | 0
10 | 181 95-1102 | Úprava pláně v hornině tř. 1 až 4 se zhutněním | m2 | 431.5 | 0 | 0 |  |  |  | 0
|  | 420,00+3,50+1,50+1,00+4,00+1,50 |  | 431.5
11 | 120 00-1101 | Příplatek za ztížení vykopávky v blízkosti podzemního vedení | m3 | 12 | 0 | 0 |  |  |  | 0
| 18 | Povrchové úpravy terénu
1 | 167 10-1101 | Nakládání výkopku z hornin tř. 1 až 4 do 100 m3 | m3 | 68.7 | 0 | 0 |  |  |  | 0
|  | přebytek ornice |  | 0
|  | (868,00-410,00)*0,15 |  | 68.7
2 | 162 70-1105 | Vodorovné přemístění do 10000 m výkopku/sypaniny z horniny tř. 1 až 4 | m3 | 68.7 | 0 | 0 |  |  |  | 0
3 | 171 20-1201 | Uložení sypaniny na skládky | m3 | 68.7 | 0 | 0 |  |  |  | 0
4 | 182 30-1122 | Rozprostření ornice pl do 500 m2 ve svahu přes 1:5 tl vrstvy do 150 mm | m2 | 410 | 0 | 0 |  |  |  | 0
5 | 180 40-2112 | Založení parkového trávníku výsevem ve svahu do 1:2 | m2 | 410 | 0 | 0 |  |  |  | 0
|  | vč.dodávky osiva, vody a hnojení |  | 0
|  | 410,00 |  | 410
| 5 | Komunikace
1 | 564 86-1111 | Podklad ze štěrkodrtě ŠD tl 200 mm | m2 | 466 | 0 | 0 |  |  |  | 0
|  | v.č.B3, B6 chodník, opravný pruh ZD |  | 0
|  | 420,00*1,10+4,00 |  | 466
2 | 979 05-4451 | Očištění vybouraných zámkových dlaždic s původním spárováním z kameniva těženého | m2 | 4 | 0 | 0 |  |  |  | 0
3 | 596 21-1222 | Kladení zámkové dlažby komunikací pro pěší tl 80 mm skupiny B pl do 300 m2 | m2 | 429 | 0.08565 | 36.7439 |  |  |  | 0
|  | 420,00+3,50+1,50+4,00 |  | 429
3/1 | dodávka | Zámk.dlažba tl.80šedá | m2 | 425 | 0.183 | 77.775 |  | 0
3/2 | dodávka | Zámk.dlažba tl.80 červená | m2 | 2 | 0.183 | 0.366 |  | 0
3/3 | dodávka | Zámk.dlažba tl.80 reliéfní červená | m2 | 4 | 0.183 | 0.732 |  | 0
4 | 577 16-5112 | Asfaltový beton vrstva ložní ACL 16 (ABH) tl 70 mm š do 3 m z nemodifikovaného asfaltu | m2 | 1 | 0 | 0 |  |  |  | 0
|  | opravný pruh-asfalt |  | 0
|  | 1,00 |  | 1
5 | 577 14-4111 | Asfaltový beton vrstva obrusná ACO 11 (ABS) tř. I tl 50 mm š do 3 m z nemodifikovaného asfaltu | m2 | 1 | 0 | 0 |  |  |  | 0
6 | 573 11-1112 | Postřik živičný infiltrační s posypem z asfaltu množství 1 kg/m2 | m2 | 1 | 0.00601 | 0.00601 |  |  |  | 0
7 | 573 21-1111 | Postřik živičný spojovací z asfaltu v množství do 0,70 kg/m2 | m2 | 1 | 0.00061 | 0.00061 |  |  |  | 0
8 | 919 72-2212 | Zalití dilatačních spár příčných za tepla s těsněním š 9 mm | m | 3 | 1e-05 | 3e-05 |  |  |  | 0
9 | 581 15-1315 | Kryt cementobetonový vozovek skupiny CB III tl 300 mm | m2 | 1.5 | 0 | 0 |  |  |  | 0
|  | opravný pruh beton |  | 0
|  | 1,50 |  | 1.5
10 | dod+mtž | Hutnící zkoušky | ks | 4 | 0 | 0 |  |  |  | 0
| 91 | Doplňkové konstrukce a práce na pozem.komunikacích a zpev.plochách
1 | 916 23-1213 | Osazení chodníkového obrubníku betonového stojatého s boční opěrou do lože z betonu prostého | m | 464 | 0.1295 | 60.088 |  |  |  | 0
|  | obrubník 50/200 |  | 0
|  | 36,0+37,0+166,0+83,0+100,0 |  | 422
|  | obrubník 100/250 |  | 0
|  | 3,0+3,0+3,0+7,0+3,0+3,0+4,0 |  | 26
|  | schodiště obrubník 100/250 |  | 0
|  | 2,00*8 |  | 16
1/1 | dodávka | Bet.obrubník 50/200/500 | ks | 853 | 0.011 | 9.383 |  | 0
1/2 | dodávka | Bet.obrubník 100/250/1000 | ks | 43 | 0.055 | 2.365 |  | 0
2 | dod+mtž | Dělená chránička D110+rezervní prostup D110+výstražná folie | m | 9 | 0 | 0 |  |  |  | 0
3 | dod+mtž | Ocel.zábradlí schodiště nerez 4800/900 vč.zákl.patek | ks | 2 | 0 | 0 |  |  |  | 0
4 | dod+mtž | Ocelové lavičky s dřevěnými sedáky a opěradly | ks | 2 | 0 | 0 |  |  |  | 0
| 99 | Přesun hmot
1 | 998 22-3011 | Přesun hmot pro pozemní komunikace s krytem dlážděným | t | 187.46 | 0 | 0 |  |  |  | 0

## Krycí list
Krycí list soupisu prací
Stavba: |  | Chodník podél ul.Školní v Petřvaldě
Objekt: |  | Úsek č.2
[7 empty] | IČO |  | DIČ
Objednatel: |  | Město Petřvald
Projektant: |  | Proink s.r.o. Ostrava
Zhotovitel:
Subdodavatel:
Zpracovatel PP:
Uživatel:
Jiné údaje:
Název MJ: |  |  |  | Počet MJ: | 0 |  | Náklady na MJ: |  | 0
JKSO: |  | 8222939 |  | Ev.č.typ.proj.: |  |  | Cenová úroveň: |  | CÚ 2016
Reg. Číslo: |  |  |  | Zakázka: |  |  | ÚRS Praha
Rozpočtové náklady v korunách
Základní rozpočtové náklady | [5 empty] | Vedlejší rozpočtové náklady
1 | ZRN prací montážních |  | Dodávka | 0 | 13 |  |  |  |  | 0
2 |  |  | Montáž | 0 | 14 |  |  |  |  | 0
3 | ZRN prací stavebních |  | HSV | 0 | 15 |  |  |  |  | 0
4 |  |  | PSV | 0 | 16 |  |  |  |  | 0
5 | ZRN celkem (ř. 1-4) |  |  | 0 | 17 |  |  |  |  | 0
6 | HZS a jiné nákl. hl. II/III |  |  | 0 | 18 |  |  |  |  | 0
7 | Jiné náklady |  |  | 0 | 19 |  |  |  |  | 0
8 | Hlava II/III celkem (ř. 5-7) |  |  | 0 | 20 |  |  |  |  | 0
9 | Hl. XI - HZS, revize, zkoušky |  |  | 0 | 21 |  |  |  |  | 0
10 | Hl. XI - kompletační činnost |  |  | 0 | 22 |  |  |  |  | 0
11 | Rezerva |  |  | 0 | 23 |  |  |  |  | 0
12 | Součet (ř. 8-11) |  |  | 0 | 24 |  |  |  |  | 0
[5 empty] | 25 | VRN celkem (ř. 13-24) |  |  |  | 0
Celkové náklady
[5 empty] | 26 | Celkem (ř. 12+25) |  |  |  | 0
[5 empty] | 27 | DPH 21% |  |  |  | 0
[5 empty] | 28 | DPH ze specifikací 21% |  |  |  | 0
[5 empty] | 29 | DPH ze specifikací 15% |  |  |  | 0
[5 empty] | 30 | Celkem (ř. 26-29) |  |  |  | 0
[5 empty] | Název stavby v evid. |  |  | 1
[5 empty] | Název objektu v evid. |  |  | 101
Číslo záznamu v evid.
24.1.2017
Podpis |  |  | Razítko |  | Datum